## Arkusz
| ZP.271.2.5.2023 |  |  | Załącznik nr 1 - opis przedmiotu zamówienia
Dostawa artykułów elektrycznych dla potrzeb realizacji robót w zakresie poprawy dostępności w Szkole Podstawowej im. Ks. M. K. Sarbiewskiego w Sarbiewie i w Szkole Podstawowej im. Jana Brodeckiego w Polesiu w ramach Projektu "DOSTĘPNA SZKOŁA"
Lp. |  | Nazwa | opis | j. m. | Ilość | Inne informacje
Zadanie 1 - dostawa artykułów elektrycznych dla potrzeb realizacji robót w zakresie poprawy dostępności w Szkole Podstawowej im. M. K. Sarbiewskiego, 09-130 Baboszewo, Sarbiewo 17
1 |  | oprawa plafonowa | oprawa plafonowa łazienkowa IP 54, kolor biały, na żarówki E 27, min. średnica 50 cm. | szt | 1
2 |  | system przywoławczy do WC | bezprzewodowy system przywoławczy do zastosowania w WC dla osob ze szczególnymi potrzebami służący do przywoływania osób, w skład zestawu wchodzi sygnalizator przywoławczo akustyczny, przycisk pociągowy, zasilacz buforowy, akumulator żelowy | kpl | 1
| 3 | gniazdko bryzgoszczelne | gmiazdo pojedyńcze z uziemieniem, system bryzgosczelny IP 44, kolor szary | szt. | 2
4 |  | łącznik jednobiegunowy | łącznik jednobiegunowy z ramką, kolor szary | szt | 2
5 |  | wentylator wyciągowy | wentylaron łazienkowy o wymiarach 14x14 cm, IPX4 | szt | 1
6 |  | przewód elektryczny | przewód elektryczny płaski 3x15, YDY przeznaczony do wykonywania instalacji elektrycznej podtynkowej wewnętrz budynków, materiał żyły miedź, przekrój żyły 1,5mm, ilość żył 3 szt | mb | 100
7 |  | puszka elektryczna | puszka elektryczna podtynkowa 62x63x62 mm | szt | 7
8 |  | przewód zasilający yky 4x2,5mm | kabel yky 4x2,5 mm do przesyłania energii elektrycznej wewnątrz i na zewnątrz budynków, przeznaczony do układania w puszkach ochronnych, jak i bezpośrednio w gruncie, izolacja żyły PCV, kształt okrągły, kolor izolacji czarny, przekrój żył okrągły, przybliżona średnica 11,5mm | mb | 60
9 |  | rura karbowana RKGS/RKGL16 | rura karbowana RKGS/RKGL16 przeznaczona do wykonywania instalacji wewnętrznych i zewnętrznych, średnica zewnętrzna 20mm, wewnętrzna 15 mm, z pilotem prowadzącym | mb | 100
10 |  | fundament do lamp ogrodowych | prefabrykowany fundament betonowy w kształcie walca przeznaczony do małych lamp ogrodowych o wym.: góra fundamentu fi20, dół fundamentu fi 22, wys. fundamentu 19 cm, otwór do przeprowadzenia zasilania fi 4,5 cm | szt | 6
11 |  | lampa ogrodowa | lampa ogrodowa stojąca IP44 wysokości 45 cm, słupek o wym. 60x60 mm, wymiary podstawy montażowej 100x100 mm, kolor inox srebrny, materiał podstawowy z jakiego są wykonane elementy: stal nierdzewna, oprawa przystosowana do żarówek 27 klasy A++ o mocy do 10W | szt | 6
12 |  | bezpiecznik | bezpiecznik nadprądowy jednofazowy 10A o charakterystyce typu B do montażu na szynie DIN TS 35 | szt | 1
13 |  | żarówka | żarówka E27 LED o mocy 10W | szt | 6
5. | Zadanie 2 - dostawa artykułów elektrycznych dla potrzeb realizacji robót w zakresie poprawy dostępności w Szkole Podstawowej im. J. Brodeckiego w Polesiu, 09-130 Baboszewo, Polesie 9
1 |  | oprawa oświetleniowa | oprawa oświetleniowa zewnętrzna LED 36W do montażu na słupie, o minimalnej skuteczności świetlnej oprawy 5250 lm. | kpl. | 11
2 |  | tabliczka | tabliczka bezpiecznikowa oświetlenia zewnętrznego, słupowa, typu TBS-35/1 | szt | 11
3 |  | kabel elektroenergetyczny | kabel elektroenergetyczny aluminiowy, typu YKY 3x2,5 mm2 | m | 77
4 |  | kabel elektroenergetyczny | kabel elektroenergetyczny aluminiowy, typu YKY 3x2,5 mm2 | m | 117.52
5 |  | słupy | słup aluminiowy anodowany inox C45 l=3,0m z prefabrykowanym fundamentem betonowym z elementami montażowymi | szt. | 11