## sprzęt multimedialny
Załącznik nr 1.2.2. do siwz - Opis przedmiotu zamówienia (OPZ) - cz.2
Dostawa sprzętu multimedialnego w ramach projektu pn. „Nowoczesna edukacja w gminie Baboszewo” realizowanego w ramach RPO Województwa Mazowieckiego współfinansowanego przez Unię Europejską w ramach środków Europejskiego Funduszu Społecznego.
lp | nazwa | ilość | szczegółowy opis
1 | 2 | 3 | 4
1 | Projektor krótkoogniskowy | 2 | Cechy produktu: Full HD 1080p – 100” Jasność 2 800 ANSI lumenów Kontrast 25 000:1
2 | Tablica interaktywna | 2 | Tablica interaktywna dotykowa - Przekątna wymiaru interaktywnego: min. 80 cali - Obszar interaktywny: min. 170 cm x min. 120 cm - Wymiar zewnętrzny: max. 180 cm x max. 130 cm - Format: 4:3 - Magnetyczna powierzchnia suchościeralna, o wysokiej odporności na zarysowania i uszkodzenia mechaniczne - Półka na pisaki, kabel USB, 3 pisaki, gąbka, wskaźnik teleskopowy - Inteligentny pisak - Gwarancja: 3 lat na tablicę, 1 rok na pozostałe komponenty
3 | Tablica interaktywna z projektorem | 2 | 1. Tablica interaktywna dotykowa - Przekątna wymiaru interaktywnego: min. 80 cali - Obszar interaktywny: min. 170 cm x min. 120 cm - Wymiar zewnętrzny: max. 180 cm x max. 130 cm - Format: 4:3 - Grubość: max. 4 cm - Waga: max. 19 kg - Magnetyczna powierzchnia suchościeralna, o wysokiej odporności na zarysowania i uszkodzenia mechaniczne - Półka na pisaki, kabel USB, 3 pisaki, gąbka, wskaźnik teleskopowy - Inteligentny pisak - Gwarancja: 3 lat na tablicę, 1 rok na pozostałe komponenty 2. Projektor standardowy - Jasność: min. 3000 ANSI Lumen - Kontrast: min. 10 000:1 - Rozdzielczość natywna: 1024x768 pikseli - Żywotność lampy: min. 6000 godz - Wejścia: min. 1xHDMI, 1xVGA - Waga: max. 2,5 kg - Gwarancja: min. 2 lata na projektor oraz 6 miesięcy lub 1000 godzin pracy na lampę - uchwyt sufitowy projektora
4 | Wizualizer | 1 | Matryca 2 Mpx. Rozdzielczość: QXGA. Szybki Auto Focus. Odświeżanie 30 FPS. Wbudowany port USB. Waga 1 kg. Gwarancja 5 lat
5 | System do zbierania i analizowania odpowiedzi moduł centralny, piloty -zestaw | 1 | 1. W skład zestawu wchodzą: - 32 piloty radiowe LT, - walizka do przechowywania pilotów - odbiornik Offline - 10 letnia licencja na oprogramowanie obsługujące system analizowania i zbierania odpowiedzi dla min. 32 pilotów 2. Minimalne wymagania: Możliwość udzielania odpowiedzi na pytania: jednokrotnego wyboru, wielokrotnego wyboru, prawda - fałsz Zasięg: min. 60 metrów Wyświetlacz: LED Technologia RF
6 | Kamera cyfrowa | 1 | Minimalne wymagania: 1. Rozdzielczość obrazu: min. Full HD (1920 x 1080 pikseli) 2. Typ matrycy: CMOS 3. Rozmiar matrycy: min. 1/5 4. Ogniskowa obiektywu: - dolna wartość ogniskowej: max. 3 mm - górna wartość ogniskowej: min. 85 mm 5. Zoom: - optyczny: min. 30x - cyfrowy: min. 55x 6. Jasność obiektywu (przysłona): - przysłona maksymalna: max. f/1.8 - przysłona minimalna: max. f/4.5 7. Wyświetlacz LCD: Tak 8. Przekątna ekranu LCD: min. 3" 9. Format nośnika: min. karta pamięci SD, SDHC, SDXC
7 | Aparat fotograficzny | 1 | Minimalne wymagania: 1. Rodzaj aparatu: kompaktowy 2. Rozdzielczość matrycy: min. 20 Mpix 3. Wielkość matrycy: min. 1/ 2,3" (7,76 mm) 4. Rozdzielczość zdjęć: min. 5152 x 3864 5. Nagrywanie wideo: min. 1080 x 720 (30 kl./s) 6. Rodzaje wyjść / wejść: min. czytnik kart, port mini USB (lub USB) 7. Wizjer optyczny: tak 8. Dołączone akcesoria: min. akumulator, kabel do USB 9. Zoom optyczny: min. 5x
8 | Zestaw interaktywny tablica interaktywna z projektorem | 1 | 1. Tablica interaktywna dotykowa - Przekątna wymiaru interaktywnego: min. 80 cali - Obszar interaktywny: min. 170 cm x min. 120 cm - Wymiar zewnętrzny: max. 180 cm x max. 130 cm - Format: 4:3 - Grubość: max. 4 cm - Waga: max. 19 kg - Magnetyczna powierzchnia suchościeralna, o wysokiej odporności na zarysowania i uszkodzenia mechaniczne - Półka na pisaki, kabel USB, 3 pisaki, gąbka, wskaźnik teleskopowy - Inteligentny pisak - Gwarancja: 3 lat na tablicę, 1 rok na pozostałe komponenty 2. Projektor standardowy - Jasność: min. 3000 ANSI Lumen - Kontrast: min. 10 000:1 - Rozdzielczość natywna: 1024x768 pikseli - Żywotność lampy: min. 6000 godz - Wejścia: min. 1xHDMI, 1xVGA - Waga: max. 2,5 kg - Gwarancja: min. 2 lata na projektor oraz 6 miesięcy lub 1000 godzin pracy na lampę - uchwyt sufitowy projektora
9 | Wizualizer | 1 | Matryca 2 Mpx. Rozdzielczość: QXGA. Szybki Auto Focus. Odświeżanie 30 FPS. Wbudowany port USB. Waga 1 kg. Gwarancja 5 lat
10 | Kamera mikroskopowa cyfrowa | 1 | Wymagania minimalne: 1. Typ urządzenia: kamera mikroskopowa cyfrowa lub urządzenie równoważne np. wizualizer z przystawką do mikroskopu oraz z przystawką bezprzewodową 2. Rozdzielczość efektywna: 2 MPix 3. Typ głowicy: Gęsia szyja 4. Możliwość bezprzewodowego przesyłania sygnału
11 | Kamera cyfrowa + karta pamięci | 1 | 1. Rozdzielczość obrazu: min. Full HD (1920 x 1080 pikseli) 2. Typ matrycy: CMOS 3. Rozmiar matrycy: min. 1/5 4. Ogniskowa obiektywu: - dolna wartość ogniskowej: max. 3 mm - górna wartość ogniskowej: min. 85 mm 5. Zoom: - optyczny: min. 30x - cyfrowy: min. 55x 6. Jasność obiektywu (przysłona): - przysłona maksymalna: max. f/1.8 - przysłona minimalna: max. f/4.5 7. Wyświetlacz LCD: Tak 8. Przekątna ekranu LCD: min. 3" 9. Format nośnika: min. karta pamięci SD, SDHC, SDXC 10. Karta pamięci: min. 64 GB o prędkości zapisu min. 40 MB/ s
12 | Lustrzanka cyfrowa + osprzęt i akcesoria | 1 | 1. Rodzaj aparatu: lustrzanka cyfrowa 2. Rozdzielczość matrycy: - całkowita liczba pikseli: min. 24,7 Mpix - efektywna liczba pikseli: min. 24,1 Mpix 3. Wielkość matrycy: min. 22,3 x 14,9 mm 4. Ekran LCD: min. 3" 5. Rozdzielczość zdjęć: min. 6000 × 4000 6. Nagrywanie wideo: min. 1920 x 1080 (min. 25 kl./s) II. Osprzęt 1. Obiektyw o zakresie ogniskowych: 18-135 mm 2. Zewnętrzna lampa błyskowa 3. Karta pamięci: min. 16 GB o prędkości zapisu min. 40 MB/ s III. Akcesoria: 1. Akumulator 2. Ładowarka 3. Torba lub plecak, które pomieszczą ww. sprzęt
13 | Pamięć zewnętrzna USB | 9 | Pendrive, pojemność 16GB
14 | Oprogramowanie do obróbki, archiwizacji i publikowania zdjęć | 1 | Adobe Photoshop typ licencji: komercyjna, domowa wersja produktu: BOX liczba użytkowników: 1 platforma: Windows nośnik: DVD wersja językowa: polska
15 | Tablica interaktywna z projektorem | 2 | 1. Tablica interaktywna dotykowa - Przekątna wymiaru interaktywnego: min. 80 cali - Obszar interaktywny: min. 170 cm x min. 120 cm - Wymiar zewnętrzny: max. 180 cm x max. 130 cm - Format: 4:3 - Grubość: max. 4 cm - Waga: max. 19 kg - Magnetyczna powierzchnia suchościeralna, o wysokiej odporności na zarysowania i uszkodzenia mechaniczne - Półka na pisaki, kabel USB, 3 pisaki, gąbka, wskaźnik teleskopowy - Inteligentny pisak - Gwarancja: 3 lat na tablicę, 1 rok na pozostałe komponenty 2. Projektor standardowy - Jasność: min. 3000 ANSI Lumen - Kontrast: min. 10 000:1 - Rozdzielczość natywna: 1024x768 pikseli - Żywotność lampy: min. 6000 godz - Wejścia: min. 1xHDMI, 1xVGA - Waga: max. 2,5 kg - Gwarancja: min. 2 lata na projektor oraz 6 miesięcy lub 1000 godzin pracy na lampę - uchwyt sufitowy projektora
16 | Wizualizer | 1 | Matryca 2 Mpx. Rozdzielczość: QXGA. Szybki Auto Focus. Odświeżanie 30 FPS. Wbudowany port USB. Waga 1 kg. Gwarancja 5 lat
17 | System elektroniczny do testów i głosowania (moduł centralny, piloty do wybierania odpowiedzi testów , oprogramowanie) | 1 | Zestaw zawiera: - min. 20 pilotów do wybierania odpowiedzi (pilot posiada wyświetlacz, zasilanie na baterie, dioda LED sygnalizuje otrzymanie pdpowiedzi) - oprogramowanie do obsługi pilotów - moduł centralny
18 | Projektor krótkoogniskowy | 2 | Cechy produktu: Full HD 1080p – 100” Jasność 2 800 ANSI lumenów Kontrast 25 000:1
18 | Zestaw interaktywny tablica interaktywna z projektorem | 2 | 1. Tablica interaktywna dotykowa - Przekątna wymiaru interaktywnego: min. 80 cali - Obszar interaktywny: min. 170 cm x min. 120 cm - Wymiar zewnętrzny: max. 180 cm x max. 130 cm - Format: 4:3 - Grubość: max. 4 cm - Waga: max. 19 kg - Magnetyczna powierzchnia suchościeralna, o wysokiej odporności na zarysowania i uszkodzenia mechaniczne - Półka na pisaki, kabel USB, 3 pisaki, gąbka, wskaźnik teleskopowy - Inteligentny pisak - Gwarancja: 3 lat na tablicę, 1 rok na pozostałe komponenty 2. Projektor standardowy - Jasność: min. 3000 ANSI Lumen - Kontrast: min. 10 000:1 - Rozdzielczość natywna: 1024x768 pikseli - Żywotność lampy: min. 6000 godz - Wejścia: min. 1xHDMI, 1xVGA - Waga: max. 2,5 kg - Gwarancja: min. 2 lata na projektor oraz 6 miesięcy lub 1000 godzin pracy na lampę - uchwyt sufitowy projektora
19 | Wizualizer | 1 | Matryca 2 Mpx. Rozdzielczość: QXGA. Szybki Auto Focus. Odświeżanie 30 FPS. Wbudowany port USB. Waga 1 kg. Gwarancja 5 lat
20 | Kamera cyfrowa + karta pamięci | 1 | 1. Rozdzielczość obrazu: min. Full HD (1920 x 1080 pikseli) 2. Typ matrycy: CMOS 3. Rozmiar matrycy: min. 1/5 4. Ogniskowa obiektywu: - dolna wartość ogniskowej: max. 3 mm - górna wartość ogniskowej: min. 85 mm 5. Zoom: - optyczny: min. 30x - cyfrowy: min. 55x 6. Jasność obiektywu (przysłona): - przysłona maksymalna: max. f/1.8 - przysłona minimalna: max. f/4.5 7. Wyświetlacz LCD: Tak 8. Przekątna ekranu LCD: min. 3" 9. Format nośnika: min. karta pamięci SD, SDHC, SDXC 10. Karta pamięci: min. 64 GB o prędkości zapisu min. 40 MB/ s
21 | Cyfrowy aparat fotograficzny | 1 | Stabilizator obrazu: Cyfrowy Zoom optyczny: x5 Wielkość ekranu LCD [cal]: 2.7 Rozdzielczość przetwornika [Mpx]: 16.44 Rozdzielczość efektywna [Mpx]: 16.1
22 | Oprogramowanie do obróbki, archiwizacji i publikowania zdjęć | 1 | Adobe Photoshop typ licencji: komercyjna, domowa wersja produktu: BOX liczba użytkowników: 1 platforma: Windows nośnik: DVD wersja językowa: polska
23 | Zestaw interaktywny tablica interaktywna z projektorem | 1 | 1. Tablica interaktywna dotykowa - Przekątna wymiaru interaktywnego: min. 80 cali - Obszar interaktywny: min. 170 cm x min. 120 cm - Wymiar zewnętrzny: max. 180 cm x max. 130 cm - Format: 4:3 - Grubość: max. 4 cm - Waga: max. 19 kg - Magnetyczna powierzchnia suchościeralna, o wysokiej odporności na zarysowania i uszkodzenia mechaniczne - Półka na pisaki, kabel USB, 3 pisaki, gąbka, wskaźnik teleskopowy - Inteligentny pisak - Gwarancja: 3 lat na tablicę, 1 rok na pozostałe komponenty 2. Projektor standardowy - Jasność: min. 3000 ANSI Lumen - Kontrast: min. 10 000:1 - Rozdzielczość natywna: 1024x768 pikseli - Żywotność lampy: min. 6000 godz - Wejścia: min. 1xHDMI, 1xVGA - Waga: max. 2,5 kg - Gwarancja: min. 2 lata na projektor oraz 6 miesięcy lub 1000 godzin pracy na lampę - uchwyt sufitowy projektora
24 | Wizualizer | 1 | Matryca 2 Mpx. Rozdzielczość: QXGA. Szybki Auto Focus. Odświeżanie 30 FPS. Wbudowany port USB. Waga 1 kg. Gwarancja 5 lat
25 | Kamera mikroskopowa cyfrowa | 1 | Wymagania minimalne: 1. Typ urządzenia: kamera mikroskopowa cyfrowa lub urządzenie równoważne np. wizualizer z przystawką do mikroskopu oraz z przystawką bezprzewodową 2. Rozdzielczość efektywna: 2 MPix 3. Typ głowicy: Gęsia szyja 4. Możliwość bezprzewodowego przesyłania sygnału
26 | Lustrzanka cyfrowa + osprzęt i akcesoria | 1 | 1. Rodzaj aparatu: lustrzanka cyfrowa 2. Rozdzielczość matrycy: - całkowita liczba pikseli: min. 24,7 Mpix - efektywna liczba pikseli: min. 24,1 Mpix 3. Wielkość matrycy: min. 22,3 x 14,9 mm 4. Ekran LCD: min. 3" 5. Rozdzielczość zdjęć: min. 6000 × 4000 6. Nagrywanie wideo: min. 1920 x 1080 (min. 25 kl./s) II. Osprzęt 1. Obiektyw o zakresie ogniskowych: 18-135 mm 2. Zewnętrzna lampa błyskowa 3. Karta pamięci: min. 16 GB o prędkości zapisu min. 40 MB/ s III. Akcesoria: 1. Akumulator 2. Ładowarka 3. Torba lub plecak, które pomieszczą ww. sprzęt
RAZEM
cenę netto i brutto należy przenieśc do formularza ofertowego
pozycja 1-7 SP Baboszewo
pozycja 8-14 SP Polesie
pozycja 15- 17 SP Sarbiewo
pozycja 18-22 Gimnazjum Baboszewo
pozycja 23- 26 Gimnazjum Polesie